## Sheet1
No. | Items | Standard
1 | Rated load（kg） | 1275（17P） |  | 1600(21P)
2 | Speed(m/s) | 1 | 1.75 | 1 | 1.75
3 | Control Method | Full selective collection
4 | Driving Method | VVVF driving
5 | Door Operator | VVVF door operator
6 | Traction Machine | Permanent magnet synchronous gearless
7 | Control System | CTRL70
8 | Communication Method | Serial communication
9 | Car Size(mm) | 1200*2300*2350 |  | 1400*2400*2350
(W*D*H)
10 | Door Opening | 1100*2100 SO |  | 1300*2100 SO
| (mm) (W*H) | 1100*2100 CO |  | 1300*2100 2CO
11 | Travel(m) | ≤75 |  | ≤75
12 | Shaft Size(mm) (W*D) | 2350*2800 SO 2350*2850 Dual SO |  | 2550*2900 SO 2550*2950 Dual SO
|  | 2550*2700 CO 2550*2850 Dual CO |  | 2550*2900 2CO 2550*2950 Dual 4CO
13 | Traction machine position | Inside the shaft
14 | Overhead (mm) | 4300 | 4500 | 4300 | 4500
15 | Pit (mm) | 1700 | 1800 | 1700 | 1800
16 | Rated power(kW) | 9 | 15.7 | 10.6 | 18.6
17 | Rated current（A） | 21 | 36 | 25 | 43
18 | Main power supply &cable size | 380V，50Hz,3-phase 5-wire,zero wire and ground wire separated, requirement refer to construction drawings
|  | 3x10mm2+2x6mm2 | 3x10mm2+2x6mm2 | 3x10mm2+2x6mm2 | 3x10mm2+2x6mm2